## Hoja 1
DDS005 | m³ | Demolición de fundación de hormigón, para elementos de equipamiento urbano.
Demolición de fundación de hormigón masivo, para elementos de equipamiento urbano, con martillo neumático, y carga mecánica sobre camión o contenedor.
Ítem |  |  | Unidad | Descripción | Cantidad | Costo unitario | Precio parcial
1 |  |  |  | Equipo
mq05mai030 |  |  | h | Martillo neumático. | 4.5 | 142.07 | 639.32
mq05pdm010a |  |  | h | Compresor portátil eléctrico 2 m³/min de caudal. | 2.25 | 132.67 | 298.51
mq01ret010 |  |  | h | Miniretrocargadora sobre neumáticos de 15 kW. | 0.14 | 1425.9 | 199.63
[5 empty] | Subtotal equipo: |  | 1137.46
2 |  |  |  | Mano de obra
mo113 |  |  | h | Peón de construcción. | 4.99 | 242.79 | 1211.52
[5 empty] | Subtotal mano de obra: |  | 1211.52
3 |  |  |  | Herramientas
|  |  | % | Herramientas | 2 | 2348.98 | 46.98
[5 empty] | Costos directos (1+2+3): |  | 2395.96