## Hoja 1
DDS005 | m³ | Demolición de fundación de hormigón, para elementos de equipamiento urbano.
Demolición de fundación de hormigón armado, para elementos de equipamiento urbano, con martillo neumático y equipo de oxicorte, y carga manual sobre camión o contenedor.
Ítem |  | Unidad | Descripción | Cantidad | Costo unitario | Precio parcial
1 |  |  | Equipo
mq05mai030 |  | h | Martillo neumático. | 4.5 | 142.07 | 639.32
mq05pdm010a |  | h | Compresor portátil eléctrico 2 m³/min de caudal. | 2.25 | 132.67 | 298.51
mq08sol010 |  | h | Equipo de oxicorte, con acetileno como combustible y oxígeno como comburente. | 0.2 | 256.63 | 51.33
|  |  |  | Subtotal equipo: |  | 989.16
2 |  |  | Mano de obra
mo113 |  | h | Peón de construcción. | 9.149 | 242.79 | 2221.29
mo019 |  | h | Oficial soldador. | 0.222 | 367.9 | 81.67
|  |  |  | Subtotal mano de obra: |  | 2302.96
3 |  |  | Herramientas
|  | % | Herramientas | 2 | 3292.12 | 65.84
|  |  |  | Costos directos (1+2+3): |  | 3357.96