## Hoja 1
DDS010 | m³ | Demolición de fundación de piedra labrada.
Demolición de fundación de calicanto, de hasta 1,5 m de profundidad máxima, con martillo neumático y carga mecánica sobre camión o contenedor.
Ítem |  |  | Unidad | Descripción | Cantidad | Costo unitario | Precio parcial
1 |  |  |  | Equipo
mq05mai030 |  |  | h | Martillo neumático. | 2.2 | 142.07 | 312.55
mq05pdm110 |  |  | h | Compresor portátil diesel media presión 10 m³/min. | 1.1 | 240.96 | 265.06
mq01ret010 |  |  | h | Miniretrocargadora sobre neumáticos de 15 kW. | 0.14 | 1425.9 | 199.63
[5 empty] | Subtotal equipo: |  | 777.24
2 |  |  |  | Mano de obra
mo113 |  |  | h | Peón de construcción. | 1.286 | 242.79 | 312.23
mo112 |  |  | h | Peón especializado de construcción. | 2.329 | 246.76 | 574.7
[5 empty] | Subtotal mano de obra: |  | 886.93
3 |  |  |  | Herramientas
|  |  | % | Herramientas | 2 | 1664.17 | 33.28
[5 empty] | Costos directos (1+2+3): |  | 1697.45