## Hoja 1
DDS020 | m³ | Demolición de fundación de mampostería.
Demolición de fundación de mampostería de ladrillo cerámico macizo, de más de 1,5 m de profundidad máxima, con martillo neumático y carga manual sobre camión o contenedor.
Ítem |  |  | Unidad | Descripción | Cantidad | Costo unitario | Precio parcial
1 |  |  |  | Equipo
mq05mai030 |  |  | h | Martillo neumático. | 2 | 144.23 | 288.46
mq05pdm110 |  |  | h | Compresor portátil diesel media presión 10 m³/min. | 1 | 244.63 | 244.63
[5 empty] | Subtotal equipo: |  | 533.09
2 |  |  |  | Mano de obra
mo113 |  |  | h | Peón de construcción. | 2.218 | 252.16 | 559.29
mo112 |  |  | h | Peón especializado de construcción. | 3.881 | 256.29 | 994.66
[5 empty] | Subtotal mano de obra: |  | 1553.95
3 |  |  |  | Herramientas
|  |  | % | Herramientas | 2 | 2087.04 | 41.74
[5 empty] | Costos directos (1+2+3): |  | 2128.78