## Hoja 1
DEA020 | m² |  | Demolición de losa metálica.
Demolición de losa de viguetas metálicas y entrevigado de bovedillas cerámicas con capa de compresión de hormigón, realizada con martillo neumático y equipo de oxicorte, previo levantado del piso y contrapiso, y carga manual sobre camión o contenedor. El precio no incluye el levantado del piso.
Ítem |  | Unidad |  | Descripción | Cantidad | Costo unitario | Precio parcial
1 |  |  |  | Equipo
mq05mai030 |  | h |  | Martillo neumático. | 0.4 | 144.23 | 57.69
mq05pdm110 |  | h |  | Compresor portátil diesel media presión 10 m³/min. | 0.2 | 244.63 | 48.93
mq08sol010 |  | h |  | Equipo de oxicorte, con acetileno como combustible y oxígeno como comburente. | 0.35 | 260.53 | 91.19
[5 empty] | Subtotal equipo: |  | 197.81
2 |  |  |  | Mano de obra
mo019 |  | h |  | Oficial soldador. | 0.388 | 382.11 | 148.26
mo112 |  | h |  | Peón especializado de construcción. | 0.277 | 256.29 | 70.99
mo113 |  | h |  | Peón de construcción. | 0.998 | 252.16 | 251.66
[5 empty] | Subtotal mano de obra: |  | 470.91
3 |  |  |  | Herramientas
|  | % |  | Herramientas | 2 | 668.72 | 13.37
[5 empty] | Costos directos (1+2+3): |  | 682.09