## Hoja 1
DEH020 | m² |  | Demolición de losa de hormigón armado, con medios manuales.
Demolición de losa mixta de hormigón armado de hasta 15 cm de altura total y chapa de acero galvanizado, con medios manuales, martillo neumático y equipo de oxicorte, previo levantado del piso y contrapiso, y carga manual sobre camión o contenedor. El precio no incluye el levantado del piso.
Ítem |  | Unidad |  | Descripción | Cantidad | Costo unitario | Precio parcial
1 |  |  |  | Equipo
mq05mai030 |  | h |  | Martillo neumático. | 0.855 | 144.23 | 123.32
mq05pdm110 |  | h |  | Compresor portátil diesel media presión 10 m³/min. | 0.428 | 244.63 | 104.7
mq08sol010 |  | h |  | Equipo de oxicorte, con acetileno como combustible y oxígeno como comburente. | 0.238 | 260.53 | 62.01
[5 empty] | Subtotal equipo: |  | 290.03
2 |  |  |  | Mano de obra
mo019 |  | h |  | Oficial soldador. | 0.263 | 382.11 | 100.49
mo112 |  | h |  | Peón especializado de construcción. | 0.948 | 256.29 | 242.96
mo113 |  | h |  | Peón de construcción. | 0.737 | 252.16 | 185.84
[5 empty] | Subtotal mano de obra: |  | 529.29
3 |  |  |  | Herramientas
|  | % |  | Herramientas | 2 | 819.32 | 16.39
[5 empty] | Costos directos (1+2+3): |  | 835.71