## Hoja 1
DEM020 | m² | Demolición de losa de madera.
Demolición de losa de viguetas de madera y entrevigado de tablero cerámico hueco machihembrado; y malla electrosoldada, en capa de compresión de hormigón armado, con martillo neumático y motosierra, previo levantado del piso y contrapiso, y carga manual sobre camión o contenedor. El precio no incluye el levantado del piso.
Ítem |  |  | Unidad | Descripción | Cantidad | Costo unitario | Precio parcial
1 |  |  |  | Equipo
mq05mai030 |  |  | h | Martillo neumático. | 0.1 | 144.23 | 14.42
mq05pdm110 |  |  | h | Compresor portátil diesel media presión 10 m³/min. | 0.05 | 244.63 | 12.23
mq09sie010 |  |  | h | Motosierra a gasolina, de 50 cm de espada y 2 kW de potencia. | 0.7 | 106.05 | 74.24
[5 empty] | Subtotal equipo: |  | 100.89
2 |  |  |  | Mano de obra
mo112 |  |  | h | Peón especializado de construcción. | 0.887 | 256.29 | 227.33
mo113 |  |  | h | Peón de construcción. | 0.111 | 252.16 | 27.99
[5 empty] | Subtotal mano de obra: |  | 255.32
3 |  |  |  | Herramientas
|  |  | % | Herramientas | 2 | 356.21 | 7.12
[5 empty] | Costos directos (1+2+3): |  | 363.33