## Hoja 1
DEM030 | m | Demolición de columna de madera.
Demolición de columna de madera de 1601 a 2500 cm² de sección, con medios manuales y motosierra, y carga manual sobre camión o contenedor.
Ítem |  |  | Unidad | Descripción | Cantidad | Costo unitario | Precio parcial
1 |  |  |  | Equipo
mq09sie010 |  |  | h | Motosierra a gasolina, de 50 cm de espada y 2 kW de potencia. | 0.2 | 106.05 | 21.21
[5 empty] | Subtotal equipo: |  | 21.21
2 |  |  |  | Mano de obra
mo112 |  |  | h | Peón especializado de construcción. | 0.222 | 256.29 | 56.9
mo113 |  |  | h | Peón de construcción. | 0.444 | 252.16 | 111.96
[5 empty] | Subtotal mano de obra: |  | 168.86
3 |  |  |  | Herramientas
|  |  | % | Herramientas | 2 | 190.07 | 3.8
[5 empty] | Costos directos (1+2+3): |  | 193.87