## Hoja 1
DEM030 | m | Demolición de columna de madera.
Desmontaje para su reutilización de columna de madera de más de 2500 cm² de sección, con medios manuales y motosierra, y carga manual sobre camión o contenedor. El precio incluye el desmontaje de los elementos de fijación.
Ítem |  |  | Unidad | Descripción | Cantidad | Costo unitario | Precio parcial
1 |  |  |  | Equipo
mq09sie010 |  |  | h | Motosierra a gasolina, de 50 cm de espada y 2 kW de potencia. | 0.3 | 106.05 | 31.82
[5 empty] | Subtotal equipo: |  | 31.82
2 |  |  |  | Mano de obra
mo058 |  |  | h | Medio oficial carpintero. | 0.665 | 263.5 | 175.23
mo113 |  |  | h | Peón de construcción. | 0.665 | 252.16 | 167.69
[5 empty] | Subtotal mano de obra: |  | 342.92
3 |  |  |  | Herramientas
|  |  | % | Herramientas | 2 | 374.74 | 7.49
[5 empty] | Costos directos (1+2+3): |  | 382.23