## Hoja 1
DEM050 | m | Demolición de viga, vigueta o cargadero de madera.
Demolición de vigueta de madera de más de 2500 cm² de sección y 5 a 6 m de longitud media, con medios manuales y motosierra, y carga manual sobre camión o contenedor.
Ítem |  |  | Unidad | Descripción | Cantidad | Costo unitario | Precio parcial
1 |  |  |  | Equipo
mq09sie010 |  |  | h | Motosierra a gasolina, de 50 cm de espada y 2 kW de potencia. | 0.321 | 104.46 | 33.53
[5 empty] | Subtotal equipo: |  | 33.53
2 |  |  |  | Mano de obra
mo112 |  |  | h | Peón especializado de construcción. | 0.356 | 246.76 | 87.85
mo113 |  |  | h | Peón de construcción. | 0.713 | 242.79 | 173.11
[5 empty] | Subtotal mano de obra: |  | 260.96
3 |  |  |  | Herramientas
|  |  | % | Herramientas | 2 | 294.49 | 5.89
[5 empty] | Costos directos (1+2+3): |  | 300.38