## Hoja 1
DEM050 | m | Demolición de viga, vigueta o cargadero de madera.
Demolición de cargadero de madera de 1601 a 2500 cm² de sección y 5 a 6 m de longitud media, con medios manuales y motosierra, y carga manual sobre camión o contenedor.
Ítem |  |  | Unidad | Descripción | Cantidad | Costo unitario | Precio parcial
1 |  |  |  | Equipo
mq09sie010 |  |  | h | Motosierra a gasolina, de 50 cm de espada y 2 kW de potencia. | 0.289 | 104.46 | 30.19
[5 empty] | Subtotal equipo: |  | 30.19
2 |  |  |  | Mano de obra
mo112 |  |  | h | Peón especializado de construcción. | 0.32 | 246.76 | 78.96
mo113 |  |  | h | Peón de construcción. | 0.64 | 242.79 | 155.39
[5 empty] | Subtotal mano de obra: |  | 234.35
3 |  |  |  | Herramientas
|  |  | % | Herramientas | 2 | 264.54 | 5.29
[5 empty] | Costos directos (1+2+3): |  | 269.83