## Hoja 1
DEM050 | m | Demolición de viga, vigueta o cargadero de madera.
Desmontaje para su reutilización de vigueta de madera de más de 2500 cm² de sección y 4 a 5 m de longitud media, con medios manuales y motosierra, y carga manual sobre camión o contenedor. El precio incluye el desmontaje de los elementos de fijación.
Ítem |  |  | Unidad | Descripción | Cantidad | Costo unitario | Precio parcial
1 |  |  |  | Equipo
mq09sie010 |  |  | h | Motosierra a gasolina, de 50 cm de espada y 2 kW de potencia. | 0.408 | 104.46 | 42.62
[5 empty] | Subtotal equipo: |  | 42.62
2 |  |  |  | Mano de obra
mo058 |  |  | h | Medio oficial carpintero. | 0.848 | 253.71 | 215.15
mo112 |  |  | h | Peón especializado de construcción. | 0.848 | 246.76 | 209.25
[5 empty] | Subtotal mano de obra: |  | 424.4
3 |  |  |  | Herramientas
|  |  | % | Herramientas | 2 | 467.02 | 9.34
[5 empty] | Costos directos (1+2+3): |  | 476.36