## Hoja 1
DEM020 | m² | Demolición de losa de madera.
Demolición de losa de viguetas de madera y entrevigado de entarimado de madera machihembrado, unido a las viguetas por clavazón, con medios manuales y motosierra, previo levantado del piso y contrapiso, y carga manual sobre camión o contenedor. El precio no incluye el levantado del piso.
Ítem |  | Unidad | Descripción | Cantidad | Costo unitario | Precio parcial
1 |  |  | Equipo
mq09sie010 |  | h | Motosierra a gasolina, de 50 cm de espada y 2 kW de potencia. | 0.8 | 106.05 | 84.84
|  |  |  | Subtotal equipo: |  | 84.84
2 |  |  | Mano de obra
mo112 |  | h | Peón especializado de construcción. | 0.887 | 256.29 | 227.33
|  |  |  | Subtotal mano de obra: |  | 227.33
3 |  |  | Herramientas
|  | % | Herramientas | 2 | 312.17 | 6.24
|  |  |  | Costos directos (1+2+3): |  | 318.41