## Hoja 1
DEM100 | m² | Demolición de entramado de madera.
Demolición de entramado de madera, con medios manuales y motosierra, y carga manual sobre camión o contenedor.
Ítem |  | Unidad | Descripción | Cantidad | Costo unitario | Precio parcial
1 |  |  | Equipo
mq09sie010 |  | h | Motosierra a gasolina, de 50 cm de espada y 2 kW de potencia. | 0.3 | 106.05 | 31.82
|  |  |  | Subtotal equipo: |  | 31.82
2 |  |  | Mano de obra
mo020 |  | h | Oficial albañil de construcción. | 0.333 | 377.17 | 125.6
mo112 |  | h | Peón especializado de construcción. | 0.333 | 256.29 | 85.34
mo113 |  | h | Peón de construcción. | 0.554 | 252.16 | 139.7
|  |  |  | Subtotal mano de obra: |  | 350.64
3 |  |  | Herramientas
|  | % | Herramientas | 2 | 382.46 | 7.65
|  |  |  | Costos directos (1+2+3): |  | 390.11