## Hoja 1
DET010 | m³ | Demolición de muro de tapia.
Demolición de muro de tapia, con martillo neumático y carga mecánica sobre camión o contenedor.
Ítem |  |  | Unidad | Descripción | Cantidad | Costo unitario | Precio parcial
1 |  |  |  | Equipo
mq05mai030 |  |  | h | Martillo neumático. | 1.594 | 144.23 | 229.9
mq05pdm110 |  |  | h | Compresor portátil diesel media presión 10 m³/min. | 0.797 | 244.63 | 194.97
mq01ret010 |  |  | h | Miniretrocargadora sobre neumáticos de 15 kW. | 0.14 | 1447.61 | 202.67
[5 empty] | Subtotal equipo: |  | 627.54
2 |  |  |  | Mano de obra
mo112 |  |  | h | Peón especializado de construcción. | 1.768 | 256.29 | 453.12
mo113 |  |  | h | Peón de construcción. | 0.663 | 252.16 | 167.18
[5 empty] | Subtotal mano de obra: |  | 620.3
3 |  |  |  | Herramientas
|  |  | % | Herramientas | 2 | 1247.84 | 24.96
[5 empty] | Costos directos (1+2+3): |  | 1272.8