## Hoja 1
DIA080 | Ud | Desmontaje de rack.
Desmontaje de rack mural, de dimensiones máximas 600x600x500 mm, con medios manuales, y recuperación, acopio y montaje del material en el mismo emplazamiento, y carga manual sobre camión o contenedor. El precio incluye el desmontaje de los accesorios y de los soportes de fijación.
Ítem |  |  | Unidad | Descripción | Cantidad | Costo unitario | Precio parcial
1 |  |  |  | Mano de obra
mo003 |  |  | h | Oficial electricista. | 1.109 | 387.56 | 429.8
mo102 |  |  | h | Medio oficial electricista. | 1.109 | 261.38 | 289.87
[5 empty] | Subtotal mano de obra: |  | 719.67
2 |  |  |  | Herramientas
|  |  | % | Herramientas | 2 | 719.67 | 14.39
[5 empty] | Costos directos (1+2): |  | 734.06