## Hoja 1
DIB010 | m² | Demolición de bancada de hormigón.
Demolición de bancada de hormigón masivo, de 10 cm de espesor, con martillo neumático, sin deteriorar los elementos constructivos contiguos, y carga manual sobre camión o contenedor.
Ítem |  |  | Unidad | Descripción | Cantidad | Costo unitario | Precio parcial
1 |  |  |  | Equipo
mq05mai030 |  |  | h | Martillo neumático. | 0.202 | 144.23 | 29.13
mq05pdm010a |  |  | h | Compresor portátil eléctrico 2 m³/min de caudal. | 0.101 | 134.69 | 13.6
[5 empty] | Subtotal equipo: |  | 42.73
2 |  |  |  | Mano de obra
mo112 |  |  | h | Peón especializado de construcción. | 0.117 | 256.29 | 29.99
mo113 |  |  | h | Peón de construcción. | 0.22 | 252.16 | 55.48
[5 empty] | Subtotal mano de obra: |  | 85.47
3 |  |  |  | Herramientas
|  |  | % | Herramientas | 2 | 128.2 | 2.56
[5 empty] | Costos directos (1+2+3): |  | 130.76