## Hoja 1
DIO100 | Ud |  | Desmontaje de tanque cisterna para reserva de agua contra incendios.
Desmontaje de tanque subterráneo para reserva de agua contra incendios de entre 12 y 25 m³ de capacidad, con medios manuales y mecánicos, sin deteriorar los elementos constructivos a los que pueda estar sujeto, y carga manual y mecánica sobre camión o contenedor. El precio incluye el desmontaje de los accesorios y de los elementos de fijación.
Ítem |  | Unidad |  | Descripción | Cantidad | Costo unitario | Precio parcial
1 |  |  |  | Equipo
mq07gte010c |  | h |  | Grúa autopropulsada de brazo telescópico con una capacidad de elevación de 30 t y 27 m de altura máxima de trabajo. | 1.155 | 2332.98 | 2694.59
[5 empty] | Subtotal equipo: |  | 2694.59
2 |  |  |  | Mano de obra
mo113 |  | h |  | Peón de construcción. | 2.562 | 242.79 | 622.03
[5 empty] | Subtotal mano de obra: |  | 622.03
3 |  |  |  | Herramientas
|  | % |  | Herramientas | 2 | 3316.62 | 66.33
[5 empty] | Costos directos (1+2+3): |  | 3382.95