## Hoja 1
DLS010 | Ud | Desmontaje de toldo.
Desmontaje de toldo de de 3 a 6 m² de superficie, situado en fachada y fijado al paramento mediante atornillado, con medios manuales y recuperación del material para su posterior ubicación en otro emplazamiento, siendo el orden de ejecución del proceso inverso al de su instalación, sin deteriorar los elementos constructivos a los que está sujeto, y carga manual sobre camión o contenedor. El precio incluye el desmontaje de los accesorios y de los elementos de fijación.
Ítem |  |  | Unidad | Descripción | Cantidad | Costo unitario | Precio parcial
1 |  |  |  | Mano de obra
mo018 |  |  | h | Oficial cerrajero. | 1.153 | 382.11 | 440.57
mo059 |  |  | h | Medio oficial cerrajero. | 1.153 | 262.38 | 302.52
[5 empty] | Subtotal mano de obra: |  | 743.09
2 |  |  |  | Herramientas
|  |  | % | Herramientas | 2 | 743.09 | 14.86
[5 empty] | Costos directos (1+2): |  | 757.95