## Hoja 1
DMX010 | m² | Demolición de vereda de adoquines.
Demolición de vereda de adoquines y capa de arena, con martillo neumático, y carga manual sobre camión o contenedor. El precio no incluye la demolición de la base soporte.
Ítem |  |  | Unidad | Descripción | Cantidad | Costo unitario | Precio parcial
1 |  |  |  | Equipo
mq05mai030 |  |  | h | Martillo neumático. | 0.214 | 144.23 | 30.87
mq05pdm010a |  |  | h | Compresor portátil eléctrico 2 m³/min de caudal. | 0.107 | 134.69 | 14.41
[5 empty] | Subtotal equipo: |  | 45.28
2 |  |  |  | Mano de obra
mo112 |  |  | h | Peón especializado de construcción. | 0.124 | 256.29 | 31.78
mo113 |  |  | h | Peón de construcción. | 0.233 | 252.16 | 58.75
[5 empty] | Subtotal mano de obra: |  | 90.53
3 |  |  |  | Herramientas
|  |  | % | Herramientas | 2 | 135.81 | 2.72
[5 empty] | Costos directos (1+2+3): |  | 138.53