## Hoja 1
DMX020 | m² | Demolición de vereda de hormigón.
Demolición de vereda de hormigón en masa, mediante retroexcavadora con martillo rompedor, y carga mecánica sobre camión o contenedor. El precio no incluye la demolición de la base soporte.
Ítem |  |  | Unidad | Descripción | Cantidad | Costo unitario | Precio parcial
1 |  |  |  | Equipo
mq01exn050c |  |  | h | Retroexcavadora sobre neumáticos, de 85 kW, con martillo rompedor. | 0.15 | 2297.8 | 344.67
mq01ret010 |  |  | h | Miniretrocargadora sobre neumáticos de 15 kW. | 0.05 | 1447.61 | 72.38
[5 empty] | Subtotal equipo: |  | 417.05
2 |  |  |  | Mano de obra
mo112 |  |  | h | Peón especializado de construcción. | 0.166 | 267.57 | 44.42
[5 empty] | Subtotal mano de obra: |  | 44.42
3 |  |  |  | Herramientas
|  |  | % | Herramientas | 2 | 461.47 | 9.23
[5 empty] | Costos directos (1+2+3): |  | 470.7