## Hoja 1
DQA020 | m² | Demolición completa de techo plano transitable, ventilado.
Demolición completa de techo plano transitable, ventilado, con piso flotante de baldosas sobre soportes regulables; con martillo neumático, sin afectar a la estabilidad de los elementos constructivos contiguos, y carga manual sobre camión o contenedor. El precio incluye la demolición de todas las capas que componen el techo, incluyendo la capa de formación de pendientes y la demolición de los sumideros.
Ítem |  | Unidad | Descripción | Cantidad | Costo unitario | Precio parcial
1 |  |  | Mano de obra
mo112 |  | h | Peón especializado de construcción. | 0.111 | 256.29 | 28.45
mo113 |  | h | Peón de construcción. | 0.987 | 252.16 | 248.88
|  |  |  | Subtotal mano de obra: |  | 277.33
2 |  |  | Herramientas
|  | % | Herramientas | 2 | 277.33 | 5.55
|  |  |  | Costos directos (1+2): |  | 282.88