## Hoja 1
DQL030 | m² |  | Desmontaje de lucernario de placas translúcidas.
Desmontaje de estructura metálica y placas translúcidas de lucernario a cuatro aguas de menos de 3 m de luz máxima, con equipo de oxicorte, sin afectar a la estabilidad de los elementos constructivos contiguos, y carga manual sobre camión o contenedor.
Ítem |  | Unidad |  | Descripción | Cantidad | Costo unitario | Precio parcial
1 |  |  |  | Equipo
mq08sol010 |  | h |  | Equipo de oxicorte, con acetileno como combustible y oxígeno como comburente. | 0.21 | 260.53 | 54.71
[5 empty] | Subtotal equipo: |  | 54.71
2 |  |  |  | Mano de obra
mo019 |  | h |  | Oficial soldador. | 0.233 | 382.11 | 89.03
mo113 |  | h |  | Peón de construcción. | 0.175 | 252.16 | 44.13
[5 empty] | Subtotal mano de obra: |  | 133.16
3 |  |  |  | Herramientas
|  | % |  | Herramientas | 2 | 187.87 | 3.76
[5 empty] | Costos directos (1+2+3): |  | 191.63