## Hoja 1
DRA010 | m² | Demolición de revestimiento de azulejo.
Demolición de revestimiento de azulejo de azulejo, con medios manuales, y carga manual sobre camión o contenedor. El precio incluye el picado del material adhesivo adherido al soporte.
Ítem |  |  | Unidad | Descripción | Cantidad | Costo unitario | Precio parcial
1 |  |  |  | Equipo
mq06hor010 |  |  | h | Hormigonera eléctrica con una capacidad de amasado de 160 l. | 0.005 | 107.26 | 0.54
[5 empty] | Subtotal equipo: |  | 0.54
2 |  |  |  | Mano de obra
mo113 |  |  | h | Peón de construcción. | 0.466 | 242.79 | 113.14
[5 empty] | Subtotal mano de obra: |  | 113.14
3 |  |  |  | Herramientas
|  |  | % | Herramientas | 2 | 113.68 | 2.27
[5 empty] | Costos directos (1+2+3): |  | 115.95