## Hoja 1
DRE010 | m | Demolición de peldaño.
Demolición de escalonado de hormigón y de su revestimiento de cerámica, con martillo neumático, sin deteriorar la superficie de la losa de escalera, que quedará al descubierto, y carga manual sobre camión o contenedor.
Ítem |  |  | Unidad | Descripción | Cantidad | Costo unitario | Precio parcial
1 |  |  |  | Equipo
mq05mai030 |  |  | h | Martillo neumático. | 0.101 | 144.23 | 14.57
mq05pdm110 |  |  | h | Compresor portátil diesel media presión 10 m³/min. | 0.101 | 244.63 | 24.71
[5 empty] | Subtotal equipo: |  | 39.28
2 |  |  |  | Mano de obra
mo112 |  |  | h | Peón especializado de construcción. | 0.448 | 256.29 | 114.82
[5 empty] | Subtotal mano de obra: |  | 114.82
3 |  |  |  | Herramientas
|  |  | % | Herramientas | 2 | 154.1 | 3.08
[5 empty] | Costos directos (1+2+3): |  | 157.18