## Hoja 1
DRF010 | m² | Eliminación de revoque en paramento exterior.
Eliminación de revoque de cal, aplicado sobre paramento vertical exterior de más de 3 m de altura, con medios manuales, sin deteriorar la superficie soporte, que quedará al descubierto y preparada para su posterior revestimiento, y carga manual sobre camión o contenedor.
Ítem |  |  | Unidad | Descripción | Cantidad | Costo unitario | Precio parcial
1 |  |  |  | Mano de obra
mo113 |  |  | h | Peón de construcción. | 0.61 | 242.79 | 148.1
[5 empty] | Subtotal mano de obra: |  | 148.1
2 |  |  |  | Herramientas
|  |  | % | Herramientas | 2 | 148.1 | 2.96
[5 empty] | Costos directos (1+2): |  | 151.06