## Hoja 1
DRF010 | m² | Eliminación de revoque en paramento exterior.
Eliminación de revoque de cal, aplicado sobre paramento horizontal exterior de más de 3 m de altura, con martillo eléctrico, sin deteriorar la superficie soporte, que quedará al descubierto y preparada para su posterior revestimiento, y carga manual sobre camión o contenedor.
Ítem |  |  | Unidad | Descripción | Cantidad | Costo unitario | Precio parcial
1 |  |  |  | Equipo
mq05mai040 |  |  | h | Martillo eléctrico. | 0.45 | 97.5 | 43.88
[5 empty] | Subtotal equipo: |  | 43.88
2 |  |  |  | Mano de obra
mo113 |  |  | h | Peón de construcción. | 0.555 | 242.79 | 134.75
[5 empty] | Subtotal mano de obra: |  | 134.75
3 |  |  |  | Herramientas
|  |  | % | Herramientas | 2 | 178.63 | 3.57
[5 empty] | Costos directos (1+2+3): |  | 182.2