## Hoja 1
DRF020 | m² | Eliminación de revestimiento de yeso.
Eliminación de revestimiento de yeso aplicado sobre paramento vertical y horizontal de escalera, con martillo eléctrico, sin deteriorar la superficie soporte, que quedará al descubierto y preparada para su posterior revestimiento, y carga manual sobre camión o contenedor.
Ítem |  |  | Unidad | Descripción | Cantidad | Costo unitario | Precio parcial
1 |  |  |  | Equipo
mq05mai040 |  |  | h | Martillo eléctrico. | 0.504 | 97.5 | 49.14
[5 empty] | Subtotal equipo: |  | 49.14
2 |  |  |  | Mano de obra
mo113 |  |  | h | Peón de construcción. | 0.621 | 242.79 | 150.77
[5 empty] | Subtotal mano de obra: |  | 150.77
3 |  |  |  | Herramientas
|  |  | % | Herramientas | 2 | 199.91 | 4
[5 empty] | Costos directos (1+2+3): |  | 203.91