## Hoja 1
DRF031 | m² | Eliminación de revoque o estucado en paramento interior.
Eliminación de revoque o estucado de cal y de su revoque base, aplicado sobre paramento vertical interior de más de 3 m de altura, con medios manuales, sin deteriorar la superficie soporte, que quedará al descubierto y preparada para su posterior revestimiento, y carga manual sobre camión o contenedor.
Ítem |  |  | Unidad | Descripción | Cantidad | Costo unitario | Precio parcial
1 |  |  |  | Mano de obra
mo113 |  |  | h | Peón de construcción. | 0.721 | 242.79 | 175.05
[5 empty] | Subtotal mano de obra: |  | 175.05
2 |  |  |  | Herramientas
|  |  | % | Herramientas | 2 | 175.05 | 3.5
[5 empty] | Costos directos (1+2): |  | 178.55