## Hoja 1
DRF031 | m² | Eliminación de revoque o estucado en paramento interior.
Eliminación de revoque o estucado de cal y de su revoque base, aplicado sobre paramento horizontal interior de hasta 3 m de altura, con martillo eléctrico, sin deteriorar la superficie soporte, que quedará al descubierto y preparada para su posterior revestimiento, y carga manual sobre camión o contenedor.
Ítem |  |  | Unidad | Descripción | Cantidad | Costo unitario | Precio parcial
1 |  |  |  | Equipo
mq05mai040 |  |  | h | Martillo eléctrico. | 0.437 | 97.5 | 42.61
[5 empty] | Subtotal equipo: |  | 42.61
2 |  |  |  | Mano de obra
mo113 |  |  | h | Peón de construcción. | 0.538 | 242.79 | 130.62
[5 empty] | Subtotal mano de obra: |  | 130.62
3 |  |  |  | Herramientas
|  |  | % | Herramientas | 2 | 173.23 | 3.46
[5 empty] | Costos directos (1+2+3): |  | 176.69