## Hoja 1
DRF011 | m² | Eliminación de revoque en paramento interior.
Eliminación de revoque de cemento, aplicado sobre paramento vertical interior de hasta 3 m de altura, con medios manuales, sin deteriorar la superficie soporte, que quedará al descubierto y preparada para su posterior revestimiento, y carga manual sobre camión o contenedor.
Ítem |  |  | Unidad | Descripción | Cantidad | Costo unitario | Precio parcial
1 |  |  |  | Mano de obra
mo113 |  |  | h | Peón de construcción. | 0.554 | 252.16 | 139.7
[5 empty] | Subtotal mano de obra: |  | 139.7
2 |  |  |  | Herramientas
|  |  | % | Herramientas | 2 | 139.7 | 2.79
[5 empty] | Costos directos (1+2): |  | 142.49