## Hoja 1
DRS080 | m² | Demolición de contrapiso.
Demolición de contrapiso de mortero autonivelante existente en el interior del edificio, de hasta 8 cm de espesor, con martillo neumático, sin deteriorar los elementos constructivos contiguos, y carga manual sobre camión o contenedor.
Ítem |  |  | Unidad | Descripción | Cantidad | Costo unitario | Precio parcial
1 |  |  |  | Equipo
mq05mai030 |  |  | h | Martillo neumático. | 0.198 | 144.23 | 28.56
mq05pdm010a |  |  | h | Compresor portátil eléctrico 2 m³/min de caudal. | 0.099 | 134.69 | 13.33
[5 empty] | Subtotal equipo: |  | 41.89
2 |  |  |  | Mano de obra
mo112 |  |  | h | Peón especializado de construcción. | 0.219 | 256.29 | 56.13
mo113 |  |  | h | Peón de construcción. | 0.356 | 252.16 | 89.77
[5 empty] | Subtotal mano de obra: |  | 145.9
3 |  |  |  | Herramientas
|  |  | % | Herramientas | 2 | 187.79 | 3.76
[5 empty] | Costos directos (1+2+3): |  | 191.55