## Hoja 1
DRS080 | m² | Demolición de contrapiso.
Demolición de contrapiso de mortero autonivelante armado existente en el interior del edificio, de hasta 8 cm de espesor, con martillo neumático, sin deteriorar los elementos constructivos contiguos, y carga manual sobre camión o contenedor.
Ítem |  |  | Unidad | Descripción | Cantidad | Costo unitario | Precio parcial
1 |  |  |  | Equipo
mq05mai030 |  |  | h | Martillo neumático. | 0.208 | 144.23 | 30
mq05pdm010a |  |  | h | Compresor portátil eléctrico 2 m³/min de caudal. | 0.104 | 134.69 | 14.01
[5 empty] | Subtotal equipo: |  | 44.01
2 |  |  |  | Mano de obra
mo112 |  |  | h | Peón especializado de construcción. | 0.231 | 256.29 | 59.2
mo113 |  |  | h | Peón de construcción. | 0.375 | 252.16 | 94.56
[5 empty] | Subtotal mano de obra: |  | 153.76
3 |  |  |  | Herramientas
|  |  | % | Herramientas | 2 | 197.77 | 3.96
[5 empty] | Costos directos (1+2+3): |  | 201.73