## Hoja 1
DRS080 | m² | Demolición de contrapiso.
Demolición de contrapiso de solera seca existente en el interior del edificio, con martillo neumático, sin deteriorar los elementos constructivos contiguos, y carga manual sobre camión o contenedor.
Ítem |  |  | Unidad | Descripción | Cantidad | Costo unitario | Precio parcial
1 |  |  |  | Equipo
mq05mai030 |  |  | h | Martillo neumático. | 0.083 | 144.23 | 11.97
mq05pdm010a |  |  | h | Compresor portátil eléctrico 2 m³/min de caudal. | 0.042 | 134.69 | 5.66
[5 empty] | Subtotal equipo: |  | 17.63
2 |  |  |  | Mano de obra
mo112 |  |  | h | Peón especializado de construcción. | 0.092 | 256.29 | 23.58
mo113 |  |  | h | Peón de construcción. | 0.15 | 252.16 | 37.82
[5 empty] | Subtotal mano de obra: |  | 61.4
3 |  |  |  | Herramientas
|  |  | % | Herramientas | 2 | 79.03 | 1.58
[5 empty] | Costos directos (1+2+3): |  | 80.61