## Hoja 1
DRS017 | m² | Demolición de piso de mosaico granítico "in situ".
Demolición de piso existente en el interior del edificio, de mosaico granítico "in situ", con martillo neumático, sin deteriorar los elementos constructivos contiguos, y carga manual sobre camión o contenedor.
Ítem |  |  | Unidad | Descripción | Cantidad | Costo unitario | Precio parcial
1 |  |  |  | Equipo
mq05mai030 |  |  | h | Martillo neumático. | 0.15 | 144.23 | 21.63
mq05pdm010a |  |  | h | Compresor portátil eléctrico 2 m³/min de caudal. | 0.15 | 134.69 | 20.2
[5 empty] | Subtotal equipo: |  | 41.83
2 |  |  |  | Mano de obra
mo112 |  |  | h | Peón especializado de construcción. | 0.166 | 256.29 | 42.54
mo113 |  |  | h | Peón de construcción. | 0.111 | 252.16 | 27.99
[5 empty] | Subtotal mano de obra: |  | 70.53
3 |  |  |  | Herramientas
|  |  | % | Herramientas | 2 | 112.36 | 2.25
[5 empty] | Costos directos (1+2+3): |  | 114.61