## Hoja 1
DSM010 | Ud | Desmontaje de artefacto sanitario.
Desmontaje de lavatorio de empotrar, bajo o sobre mesada, con medios manuales, y recuperación, acopio y montaje del material en el mismo emplazamiento, siendo el orden de ejecución del proceso inverso al de su instalación, sin afectar a la estabilidad de los elementos constructivos a los que pueda estar sujeto, y carga manual sobre camión o contenedor. El precio incluye el desmontaje de la grifería y de los accesorios.
Ítem |  |  | Unidad | Descripción | Cantidad | Costo unitario | Precio parcial
1 |  |  |  | Materiales
mt30www010 |  |  | Ud | Material auxiliar para instalación de artefacto sanitario. | 1 | 98.9 | 98.9
[5 empty] | Subtotal materiales: |  | 98.9
2 |  |  |  | Mano de obra
mo008 |  |  | h | Oficial plomero. | 1.941 | 373.16 | 724.3
mo113 |  |  | h | Peón de construcción. | 2.079 | 242.79 | 504.76
[5 empty] | Subtotal mano de obra: |  | 1229.06
3 |  |  |  | Herramientas
|  |  | % | Herramientas | 2 | 1327.96 | 26.56
[5 empty] | Costos directos (1+2+3): |  | 1354.52