## Hoja 1
DSM010 | Ud | Desmontaje de artefacto sanitario.
Desmontaje de bañera acrílica, con medios manuales, y recuperación, acopio y montaje del material en el mismo emplazamiento, siendo el orden de ejecución del proceso inverso al de su instalación, sin afectar a la estabilidad de los elementos constructivos a los que pueda estar sujeta, y carga manual sobre camión o contenedor. El precio incluye el desmontaje de la grifería y de los accesorios.
Ítem |  |  | Unidad | Descripción | Cantidad | Costo unitario | Precio parcial
1 |  |  |  | Materiales
mt30www010 |  |  | Ud | Material auxiliar para instalación de artefacto sanitario. | 1 | 101.49 | 101.49
[5 empty] | Subtotal materiales: |  | 101.49
2 |  |  |  | Mano de obra
mo008 |  |  | h | Oficial plomero. | 1.863 | 387.56 | 722.02
mo113 |  |  | h | Peón de construcción. | 2.04 | 252.16 | 514.41
[5 empty] | Subtotal mano de obra: |  | 1236.43
3 |  |  |  | Herramientas
|  |  | % | Herramientas | 2 | 1337.92 | 26.76
[5 empty] | Costos directos (1+2+3): |  | 1364.68