## Hoja 1
EAE140 | Ud |  | Peldaño de chapa perforada.
Peldaño recto de 700x250 mm, de chapa perforada de acero galvanizado, con perforaciones redondas al tresbolillo 60°, R2 T3, de 2 mm de diámetro y 3 mm de distancia entre centros de dos perforaciones contiguas, de 2 mm de espesor y con un 40% de la superficie perforada, con los bordes largos doblados en U de 25x25 mm, con uniones soldadas en obra, sobre limón metálico de escalera. El precio incluye las soldaduras.
Ítem |  | Unidad |  | Descripción | Cantidad | Costo unitario | Precio parcial
1 |  |  |  | Materiales
mt26aha030a |  | Ud |  | Peldaño recto de 700x250 mm, de chapa perforada de acero galvanizado, con perforaciones redondas al tresbolillo 60°, R2 T3, de 2 mm de diámetro y 3 mm de distancia entre centros de dos perforaciones contiguas, de 2 mm de espesor y con un 40% de la superficie perforada, con los bordes largos doblados en U de 25x25 mm. | 1 | 1146.96 | 1146.96
[5 empty] | Subtotal materiales: |  | 1146.96
2 |  |  |  | Equipo
mq08sol020 |  | h |  | Equipo y elementos auxiliares para soldadura eléctrica. | 0.135 | 108.07 | 14.59
[5 empty] | Subtotal equipo: |  | 14.59
3 |  |  |  | Mano de obra
mo047 |  | h |  | Oficial montador de estructura metálica. | 0.15 | 409.72 | 61.46
mo094 |  | h |  | Medio oficial montador de estructura metálica. | 0.15 | 284.3 | 42.65
[5 empty] | Subtotal mano de obra: |  | 104.11
4 |  |  |  | Herramientas
|  | % |  | Herramientas | 2 | 1265.66 | 25.31
Coste de mantenimiento decenal: $u 748,25 en los primeros 10 años. |  |  |  |  | Costos directos (1+2+3+4): |  | 1290.97