## Hoja 1
EAV010 | kg |  | Acero en vigas.
Acero A 572 Grado 50, en vigas formadas por piezas simples de perfiles laminados en caliente, acabado con imprimación antioxidante, con uniones atornilladas en obra, a una altura de hasta 3 m. El precio incluye los tornillos, los cortes, los despuntes, las piezas especiales, los casquillos y los elementos auxiliares de montaje.
Ítem |  | Unidad |  | Descripción | Cantidad | Costo unitario | Precio parcial
1 |  |  |  | Materiales
mt07ala000oc |  | kg |  | Acero laminado A 572 Grado 50, en perfiles laminados en caliente, según ASTM A 572, piezas simples, para aplicaciones estructurales, acabado con imprimación antioxidante. Trabajado y montado en taller, para colocar con uniones atornilladas en obra. | 1 | 70.44 | 70.44
[5 empty] | Subtotal materiales: |  | 70.44
2 |  |  |  | Mano de obra
mo047 |  | h |  | Oficial montador de estructura metálica. | 0.016 | 377.91 | 6.05
mo094 |  | h |  | Medio oficial montador de estructura metálica. | 0.009 | 262.22 | 2.36
[5 empty] | Subtotal mano de obra: |  | 8.41
3 |  |  |  | Herramientas
|  | % |  | Herramientas | 2 | 78.85 | 1.58
Coste de mantenimiento decenal: $u 2,41 en los primeros 10 años. |  |  |  |  | Costos directos (1+2+3): |  | 80.43