## Hoja 1
EAV010 | kg |  | Acero en vigas.
Acero S275J0H, en vigas formadas por piezas simples de perfiles huecos acabados en caliente de las series redondo, cuadrado o rectangular, acabado con imprimación antioxidante, simplemente apoyado, a una altura de hasta 3 m. El precio incluye los cortes, los despuntes, las piezas especiales, los casquillos y los elementos auxiliares de montaje.
Ítem |  | Unidad |  | Descripción | Cantidad | Costo unitario | Precio parcial
1 |  |  |  | Materiales
mt07ala005a |  | kg |  | Acero S275J0H, en perfiles huecos acabados en caliente, piezas simples, para aplicaciones estructurales, de las series redondo, cuadrado o rectangular, acabado con imprimación antioxidante. Trabajado y montado en taller, para colocar en obra. | 1 | 62.59 | 62.59
[5 empty] | Subtotal materiales: |  | 62.59
2 |  |  |  | Mano de obra
mo047 |  | h |  | Oficial montador de estructura metálica. | 0.013 | 377.91 | 4.91
mo094 |  | h |  | Medio oficial montador de estructura metálica. | 0.013 | 262.22 | 3.41
[5 empty] | Subtotal mano de obra: |  | 8.32
3 |  |  |  | Herramientas
|  | % |  | Herramientas | 2 | 70.91 | 1.42
Coste de mantenimiento decenal: $u 2,17 en los primeros 10 años. |  |  |  |  | Costos directos (1+2+3): |  | 72.33