## Hoja 1
EAV010 | kg |  | Acero en vigas.
Acero S275J0H, en vigas formadas por piezas simples de perfiles huecos acabados en caliente de las series redondo, cuadrado o rectangular, acabado galvanizado en caliente, con uniones soldadas en obra, a una altura de más de 3 m. El precio incluye las soldaduras, los cortes, los despuntes, las piezas especiales, los casquillos y los elementos auxiliares de montaje.
Ítem |  | Unidad |  | Descripción | Cantidad | Costo unitario | Precio parcial
1 |  |  |  | Materiales
mt07ala005e |  | kg |  | Acero S275J0H, en perfiles huecos acabados en caliente, piezas simples, para aplicaciones estructurales, de las series redondo, cuadrado o rectangular, acabado galvanizado en caliente. Trabajado y montado en taller, para colocar con uniones soldadas en obra. | 1 | 116.84 | 116.84
[5 empty] | Subtotal materiales: |  | 116.84
2 |  |  |  | Equipo
mq08sol020 |  | h |  | Equipo y elementos auxiliares para soldadura eléctrica. | 0.018 | 106.45 | 1.92
[5 empty] | Subtotal equipo: |  | 1.92
3 |  |  |  | Mano de obra
mo047 |  | h |  | Oficial montador de estructura metálica. | 0.021 | 377.91 | 7.94
mo094 |  | h |  | Medio oficial montador de estructura metálica. | 0.012 | 262.22 | 3.15
[5 empty] | Subtotal mano de obra: |  | 11.09
4 |  |  |  | Herramientas
|  | % |  | Herramientas | 2 | 129.85 | 2.6
Coste de mantenimiento decenal: $u 3,97 en los primeros 10 años. |  |  |  |  | Costos directos (1+2+3+4): |  | 132.45