## Hoja 1
EAV010 | kg |  | Acero en vigas.
Acero S355J2H, en vigas formadas por piezas simples de perfiles huecos acabados en caliente de las series redondo, cuadrado o rectangular, acabado galvanizado en caliente, con uniones atornilladas en obra, a una altura de más de 3 m. El precio incluye los tornillos, los cortes, los despuntes, las piezas especiales, los casquillos y los elementos auxiliares de montaje.
Ítem |  | Unidad |  | Descripción | Cantidad | Costo unitario | Precio parcial
1 |  |  |  | Materiales
mt07ala005l |  | kg |  | Acero S355J2H, en perfiles huecos acabados en caliente, piezas simples, para aplicaciones estructurales, de las series redondo, cuadrado o rectangular, acabado galvanizado en caliente. Trabajado y montado en taller, para colocar con uniones atornilladas en obra. | 1 | 141.15 | 141.15
[5 empty] | Subtotal materiales: |  | 141.15
2 |  |  |  | Mano de obra
mo047 |  | h |  | Oficial montador de estructura metálica. | 0.016 | 377.91 | 6.05
mo094 |  | h |  | Medio oficial montador de estructura metálica. | 0.009 | 262.22 | 2.36
[5 empty] | Subtotal mano de obra: |  | 8.41
3 |  |  |  | Herramientas
|  | % |  | Herramientas | 2 | 149.56 | 2.99
Coste de mantenimiento decenal: $u 4,58 en los primeros 10 años. |  |  |  |  | Costos directos (1+2+3): |  | 152.55