## Hoja 1
EAV010 | kg |  | Acero en vigas.
Acero A 572 Grado 42, en vigas formadas por piezas compuestas de perfiles laminados en caliente, acabado con imprimación antioxidante, con uniones soldadas en obra, a una altura de hasta 3 m. El precio incluye las soldaduras, los cortes, los despuntes, las piezas especiales, los casquillos y los elementos auxiliares de montaje.
Ítem |  | Unidad |  | Descripción | Cantidad | Costo unitario | Precio parcial
1 |  |  |  | Materiales
mt07ala000ib |  | kg |  | Acero laminado A 572 Grado 42, en perfiles laminados en caliente, según ASTM A 572, piezas compuestas, para aplicaciones estructurales, acabado con imprimación antioxidante. Trabajado y montado en taller, para colocar con uniones soldadas en obra. | 1 | 64.04 | 64.04
[5 empty] | Subtotal materiales: |  | 64.04
2 |  |  |  | Equipo
mq08sol020 |  | h |  | Equipo y elementos auxiliares para soldadura eléctrica. | 0.018 | 106.45 | 1.92
[5 empty] | Subtotal equipo: |  | 1.92
3 |  |  |  | Mano de obra
mo047 |  | h |  | Oficial montador de estructura metálica. | 0.02 | 377.91 | 7.56
mo094 |  | h |  | Medio oficial montador de estructura metálica. | 0.011 | 262.22 | 2.88
[5 empty] | Subtotal mano de obra: |  | 10.44
4 |  |  |  | Herramientas
|  | % |  | Herramientas | 2 | 76.4 | 1.53
Coste de mantenimiento decenal: $u 2,34 en los primeros 10 años. |  |  |  |  | Costos directos (1+2+3+4): |  | 77.93