## Hoja 1
ECR010 | m | Arco de dovelas de piedra natural.
Arco de piedra natural caliza formado por dovelas de 60x40x40 cm, acabado abujardado, escuadradas y trabajadas en taller, con sección trapezoidal según plano de detalle, colocadas con mortero de cemento confeccionado en obra, con 250 kg/m³ de cemento, color gris, dosificación 1:6, suministrado en sacos; montaje y desmontaje de cimbras y apeos.
Ítem |  |  | Unidad | Descripción | Cantidad | Costo unitario | Precio parcial
1 |  |  |  | Materiales
mt06dpn010a |  |  | Ud | Dovela de piedra natural caliza de 60x40x40 cm, acabado abujardado. | 1.66 | 3021.39 | 5015.51
mt08cim020 |  |  | m | Camón de madera para formación de arco. | 1 | 2357.01 | 2357.01
mt08cim030a |  |  | m³ | Madera de pino para formación de cimbra. | 0.15 | 10953.2 | 1642.98
mt08aaa010a |  |  | m³ | Agua. | 0.004 | 46.22 | 0.18
mt01arg005a |  |  | t | Arena de cantera, para mortero preparado en obra. | 0.033 | 604.79 | 19.96
mt08cem000g |  |  | kg | Cemento gris en sacos. | 5.04 | 8.86 | 44.65
[5 empty] | Subtotal materiales: |  | 9080.29
2 |  |  |  | Equipo
mq06hor010 |  |  | h | Hormigonera eléctrica con una capacidad de amasado de 160 l. | 0.014 | 108.89 | 1.52
[5 empty] | Subtotal equipo: |  | 1.52
3 |  |  |  | Mano de obra
mo022 |  |  | h | Oficial colocador de piedra natural. | 4.158 | 377.17 | 1568.27
mo060 |  |  | h | Medio oficial colocador de piedra natural. | 4.38 | 261.88 | 1147.03
[5 empty] | Subtotal mano de obra: |  | 2715.3
4 |  |  |  | Herramientas
|  |  | % | Herramientas | 2 | 11797.1 | 235.94
Coste de mantenimiento decenal: $u 842,31 en los primeros 10 años. |  |  |  |  | Costos directos (1+2+3+4): |  | 12033