## Hoja 1
EFP010 | m | Columna de mampostería.
Columna de mampostería de 1 pie x 1 pie, de ladrillo cerámico visto perforado hidrofugado, color Salmón, acabado liso, 24x11,5x5 cm, con juntas horizontales y verticales de 10 mm de espesor, junta rehundida, recibida con mortero de cemento confeccionado en obra, con 250 kg/m³ de cemento, color gris, dosificación 1:6, suministrado en sacos.
Ítem |  | Unidad | Descripción | Cantidad | Costo unitario | Precio parcial
1 |  |  | Materiales
mt05plt010bb |  | Ud | Ladrillo cerámico visto perforado hidrofugado, color Salmón, acabado liso, 24x11,5x5 cm, densidad 1700 kg/m³. | 36 | 8.27 | 297.72
mt08aaa010a |  | m³ | Agua. | 0.01 | 46.22 | 0.46
mt01arg005a |  | t | Arena de cantera, para mortero preparado en obra. | 0.084 | 604.79 | 50.8
mt08cem000g |  | kg | Cemento gris en sacos. | 12.983 | 8.86 | 115.03
|  |  |  | Subtotal materiales: |  | 464.01
2 |  |  | Equipo
mq06hor010 |  | h | Hormigonera eléctrica con una capacidad de amasado de 160 l. | 0.036 | 108.89 | 3.92
|  |  |  | Subtotal equipo: |  | 3.92
3 |  |  | Mano de obra
mo021 |  | h | Oficial mampostero. | 1.004 | 377.17 | 378.68
mo078 |  | h | Medio oficial mampostero. | 1.078 | 261.88 | 282.31
mo114 |  | h | Peón mampostero. | 0.571 | 252.16 | 143.98
|  |  |  | Subtotal mano de obra: |  | 804.97
4 |  |  | Herramientas
|  | % | Herramientas | 2 | 1272.9 | 25.46
Coste de mantenimiento decenal: $u 38,95 en los primeros 10 años. |  |  |  | Costos directos (1+2+3+4): |  | 1298.36