## Hoja 1
EMC045 | m³ |  | Cabio de madera aserrada.
Cabio de madera aserrada de pino, de 70x70 mm de sección, con acabado cepillado; fijado sobre las correas con tornillos de cabeza avellanada, de acero al carbono.
Ítem |  | Unidad |  | Descripción | Cantidad | Costo unitario | Precio parcial
1 |  |  |  | Materiales
mt07mee101hd |  | m³ |  | Madera aserrada de pino para cabios, de hasta 5 m de longitud, de 70x70 mm de sección, con acabado cepillado. | 1 | 17042.8 | 17042.8
mt07emr118lb |  | Ud |  | Tornillo de cabeza avellanada, de 6 mm de diámetro y 120 mm de longitud, de acero al carbono, con tratamiento superficial a base de resina epoxi, para clases de servicio 1, 2 y 3. | 874.636 | 18.02 | 15760.94
[5 empty] | Subtotal materiales: |  | 32803.74
2 |  |  |  | Mano de obra
mo048 |  | h |  | Oficial montador de estructura de madera. | 12.059 | 392.5 | 4733.16
mo095 |  | h |  | Medio oficial montador de estructura de madera. | 6.03 | 272.35 | 1642.27
[5 empty] | Subtotal mano de obra: |  | 6375.43
3 |  |  |  | Herramientas
|  | % |  | Herramientas | 2 | 39179.17 | 783.58
Coste de mantenimiento decenal: $u 5.594,79 en los primeros 10 años. |  |  |  |  | Costos directos (1+2+3): |  | 39962.75