## Hoja 1
EMV021 | m |  | Durmiente de madera aserrada.
Durmiente de madera aserrada de pino, de 160x80 mm de sección, con acabado cepillado. Colocación en obra: durmiente apoyado sobre muro portante de cualquier tipo.
Ítem |  | Unidad |  | Descripción | Cantidad | Costo unitario | Precio parcial
1 |  |  |  | Materiales
mt07mee101jB |  | m³ |  | Madera aserrada de pino para durmientes, de hasta 5 m de longitud, de 160x80 mm de sección, con acabado cepillado. | 0.013 | 17042.8 | 221.56
[5 empty] | Subtotal materiales: |  | 221.56
2 |  |  |  | Mano de obra
mo048 |  | h |  | Oficial montador de estructura de madera. | 0.145 | 392.5 | 56.91
mo095 |  | h |  | Medio oficial montador de estructura de madera. | 0.093 | 272.35 | 25.33
[5 empty] | Subtotal mano de obra: |  | 82.24
3 |  |  |  | Herramientas
|  | % |  | Herramientas | 2 | 303.8 | 6.08
Coste de mantenimiento decenal: $u 52,68 en los primeros 10 años. |  |  |  |  | Costos directos (1+2+3): |  | 309.88