## Hoja 1
EWE020 | Ud |  | Manguito para empalme mecánico de barras nervuradas de acero.
Manguito de acero bajo en carbono, para empalme mecánico de barras de acero nervurado de 16 mm de diámetro, que permite la transmisión de esfuerzos de tracción y de compresión, mediante aplicación de presión con prensa hidráulica BP 2600 en taller o equipos portátiles BG 400 o BG 750 M para prensado "in situ", que efectúan diversas mordidas al manguito.
Ítem |  | Unidad |  | Descripción | Cantidad | Costo unitario | Precio parcial
1 |  |  |  | Materiales
mt07eed010j |  | Ud |  | Manguito de acero bajo en carbono, para empalme mecánico de barras de acero nervurado de 16 mm de diámetro, que permite la transmisión de esfuerzos de tracción y de compresión, mediante aplicación de presión con prensa hidráulica BP 2600 en taller o equipos portátiles BG 400 o BG 750 M para prensado "in situ", que efectúan diversas mordidas al manguito. | 1 | 160.45 | 160.45
[5 empty] | Subtotal materiales: |  | 160.45
2 |  |  |  | Mano de obra
mo042 |  | h |  | Oficial en hormigón. | 0.055 | 377.91 | 20.79
mo089 |  | h |  | Medio oficial en hormigón. | 0.055 | 262.22 | 14.42
[5 empty] | Subtotal mano de obra: |  | 35.21
3 |  |  |  | Herramientas
|  | % |  | Herramientas | 2 | 195.66 | 3.91
[5 empty] | Costos directos (1+2+3): |  | 199.57