## Hoja 1
EWE020 | Ud |  | Manguito para empalme mecánico de barras nervuradas de acero.
Manguito de acero bajo en carbono, para empalme mecánico de barras de acero nervurado de 12 mm de diámetro, que permite la transmisión de esfuerzos de tracción y de compresión, mediante el sistema de apriete con máquina manual o eléctrica de los tornillos incorporados en el manguito, hasta romper la cabeza de éstos, provocando deformaciones en las barras que permiten la conexión.
Ítem |  | Unidad |  | Descripción | Cantidad | Costo unitario | Precio parcial
1 |  |  |  | Materiales
mt07eed010w |  | Ud |  | Manguito de acero bajo en carbono, para empalme mecánico de barras de acero nervurado de 12 mm de diámetro, que permite la transmisión de esfuerzos de tracción y de compresión, mediante el sistema de apriete con máquina manual o eléctrica de los tornillos incorporados en el manguito, hasta romper la cabeza de éstos, provocando deformaciones en las barras que permiten la conexión. | 1 | 869.61 | 869.61
[5 empty] | Subtotal materiales: |  | 869.61
2 |  |  |  | Mano de obra
mo042 |  | h |  | Oficial en hormigón. | 0.083 | 377.91 | 31.37
mo089 |  | h |  | Medio oficial en hormigón. | 0.083 | 262.22 | 21.76
[5 empty] | Subtotal mano de obra: |  | 53.13
3 |  |  |  | Herramientas
|  | % |  | Herramientas | 2 | 922.74 | 18.45
[5 empty] | Costos directos (1+2+3): |  | 941.19