## Hoja 1
FBA005 | m² |  | Tabique de placas de arcilla.
Tabique sencillo de placas de arcilla (20+50+20)/400 (50) (2 estándar), de 70 mm de espesor total, formado por una estructura simple de perfiles de chapa de acero galvanizado de 50 mm de ancho, a base de montantes (elementos verticales) separados 400 mm entre sí, con disposición normal "N" y canales (elementos horizontales), a la que se atornillan dos placas en total (una placa tipo estándar en cada cara, de 20 mm de espesor cada placa). Incluso banda acústica; fijaciones para el anclaje de canales y montantes metálicos; tornillería para la fijación de las placas; malla de fibras de yute y mortero natural de arcilla sin aditivos, para regularización de superficies. El precio incluye la resolución de encuentros y puntos singulares, pero no incluye el aislamiento a colocar entre los montantes.
Ítem |  | Unidad |  | Descripción | Cantidad | Costo unitario | Precio parcial
1 |  |  |  | Materiales
mt12psg041b |  | m |  | Banda autoadhesiva desolidarizante de espuma de poliuretano de celdas cerradas, de 3,2 mm de espesor y 50 mm de ancho, resistencia térmica 0,10 m²K/W, conductividad térmica 0,032 W/(mK). | 0.8 | 8.34 | 6.67
mt12psg070i |  | m |  | Canal de perfil de acero galvanizado de 50 mm de ancho. | 0.8 | 94.53 | 75.62
mt12psg060i |  | m |  | Montante de perfil de acero galvanizado de 50 mm de ancho. | 3 | 112.48 | 337.44
mt12psg220 |  | Ud |  | Fijación compuesta por tarugo y tornillo 5x27. | 2 | 2.25 | 4.5
mt12ply010a |  | m² |  | Placa de arcilla con fibras vegetales, de 20 mm de espesor, 600 mm de ancho y 1200 mm de longitud, reforzada con malla de yute por ambas caras, Euroclase A2-s1, d0 de reacción al fuego, con accesorios de fijación. | 2.04 | 935.11 | 1907.62
mt12psg081d |  | Ud |  | Tornillo autoperforante 3,5x35 mm. | 36 | 0.4 | 14.4
mt28mca005a |  | m² |  | Malla de fibras de yute aprestada con almidón de maíz, de 135 g/m² de masa superficial. | 0.26 | 86.84 | 22.58
mt28mca015a |  | kg |  | Mortero natural de arcilla sin aditivos, compuesto por agregados seleccionados con granulometría de hasta 3 mm de diámetro, densidad 1800 kg/m³, resistencia a compresión 1,9 N/mm², suministrado en sacos, para regularización de superficies. | 8.4 | 6.42 | 53.93
[5 empty] | Subtotal materiales: |  | 2422.76
2 |  |  |  | Mano de obra
mo053 |  | h |  | Oficial colocador de mamparas y sistemas de placas. | 0.328 | 373.16 | 122.4
mo100 |  | h |  | Medio oficial colocador de mamparas y sistemas de placas. | 0.328 | 252.15 | 82.71
[5 empty] | Subtotal mano de obra: |  | 205.11
3 |  |  |  | Herramientas
|  | % |  | Herramientas | 2 | 2627.87 | 52.56
Coste de mantenimiento decenal: $u 317,36 en los primeros 10 años. |  |  |  |  | Costos directos (1+2+3): |  | 2680.43